## 1基本信息
单位名称 | 重庆裕祥新能源电池有限公司
组织机构代码 | 915000006219057346
法定代表人 | 施森树
生产地址 | 重庆市渝北区双凤桥街道高堡湖东路5号
联系方式 | 023-61815286
主要产品或服务内容 | 电池、太阳能电池、锂动力电池、氢动力电池、镍氢电池、燃料电池、电池原材料、电池零部件、电池生产专业设备的制造、销售。
设计生产能力 | 50万KVAh

## 2排污信息
废水排放信息
排放口分布 |  | 排放方式 | 间接排放
|  | 主要污染物名称 | 排放标准浓度mg/L | 实际排放浓度mg/L | 核定排放总量t/a | 实际排放总量t/a | 是否超标
车间排放口 |  | 总铅 | 0.1 | ＜0.1 | 0.001 | 0.000553 | 否
|  | 总镉 | 0.01 | 未检出 | —— | —— | 否
总排放口（依托重庆电池总厂） |  | 化学需氧量 | 150 | 30 | 1.5 | 0.35923 | 否
|  | 氨氮 | 30 | 21.9 | 0.3 | 0.08439 | 否
|  | 悬浮物 | 140 | 24 | —— | 0.091232 | 否
|  | 总磷 | 2 | 1.78 | —— | 0.0041625 | 否
|  | 总氮 | 40 | 35.9 | —— | 0.14027 | 否
|  | 石油类 | 5 | 0.39 | —— | 0.0015966 | 否
|  | pH | 6-9 | 7.42 | —— | —— | 否
废气排放信息
排放口编号 | 排放口名称 | 废气排放口数量 | 9
|  | 废气排放口分布情况 | 分布在生产车间外东南两侧
|  | 排放方式 | 环保设施处理后高空15米直接排放
|  | 主要污染物名称 | 排放标准浓度mg/m³ | 实际排放浓度mg/m³ | 核定排放总量t/a | 实际排放总量t/a | 是否超标
DA001 | 蓄电池车间8#废气排放口 | 硫酸雾 | 5 | 0.56 | —— | 0.00101 | 否
DA002 | 蓄电池车间2#废气排放口 | 铅及其化合物 | 0.5 | 0.027 | 17.08 | 0.00965 | 否
DA003 | 蓄电池车间4#废气排放口 | 铅及其化合物 | 0.5 | 0.0446
DA004 | 蓄电池车间7#废气排放口 | 铅及其化合物 | 0.5 | 0.0276
DA005 | 蓄电池车间6#废气排放口 | 铅及其化合物 | 0.5 | 0.0505
DA006 | 蓄电池车间5#废气排放口 | 铅及其化合物 | 0.5 | 0.0645
DA007 | 蓄电池车间3#废气排放口 | 铅及其化合物 | 0.5 | 0.0493
DA008 | 蓄电池车间9#废气排放口 | 非甲烷总烃 | 60 | 5.03 | —— | 0.0129 | 否
DA009 | 蓄电池车间10#废气排放口 | 硫酸雾 | 5 | 2.14 | —— | 0.0136 | 否

## 3环保设施建设和运行情况
环保设施建设和运行情况
排放口编号 | 排放口名称 | 防治污染设施名称 | 建设时间 | 设计处理规模 | 处理方法 | 是否运行正常
—— | 蓄电池车间1#废气排放口 | 除尘器1# | 2005年 | 20010m³/h | 脉冲布袋除尘 | 暂停
DA001 | 蓄电池车间8#废气排放口 | 硫酸雾处理装置 | 2015年 | 3000m³/h | 碱液中和 | 是
DA002 | 蓄电池车间2#废气排放口 | 除尘器2# | 2005年 | 43690m³/h | 脉冲布袋除尘 | 是
DA003 | 蓄电池车间4#废气排放口 | 除尘器4# | 2005年 | 43690m³/h | 脉冲布袋除尘 | 是
DA004 | 蓄电池车间7#废气排放口 | 铅烟净化器 | 2011年 | 46390m³/h | 水雾除尘+焦炭吸附 | 是
DA005 | 蓄电池车间6#废气排放口 | 除尘器6# | 2005年 | 22640m³/h | 脉冲布袋除尘 | 是
DA006 | 蓄电池车间5#废气排放口 | 除尘器5# | 2005年 | 20010m³/h | 脉冲布袋除尘 | 是
DA007 | 蓄电池车间3#废气排放口 | 除尘器3# | 2005年 | 20010m³/h | 脉冲布袋除尘 | 是
DA008 | 蓄电池车间9#废气排放口 | 有机废气净化系统 | 2016年 | 15000m³/h | 活性炭吸收 | 是
DA009 | 蓄电池车间10#废气排放口 | 硫酸雾处理装置 | 2018年 | 40000m³/h | 碱液中和 | 是
DW01 | 车间排放口 | 车间废水处理站 | 2018年 | 60吨/天 | 絮凝沉淀法 | 是
DW02 | 总排放口（依托重庆电池总厂） | 重庆电池总厂废水处理系统 | 2005年 | 300吨/天 | 生化处理法 | 是